## Hard v0.5
71.675
Cantidad | Modelo | Descripcion | Proveedor | Precio Unitario | Precio Total
1 |  | KEYES Rotary encoder module | http://www.dhgate.com/store/product/keyes-rotary-encoder-module-for-arduino/167248089.html | 3.49 | 3.49
1 |  | 20x4 White on Blue Character LCD with Backlight | http://www.gravitech.us/20chbllcd.html | 17.95 | 17.95
1 |  | 4x4 Matrix 16 Key Switch Keypad Keyboard Fit | http://www.alibaba.com/product-detail/4x4-Matrix-16-Key-Switch-Keypad_1983728876.html | 0.45 | 0.45
1 | TRTG-02 | Terminal grande con 2 tornillos, para circuito impreso | http://www.steren.com.mx/catalogo/search.asp?s=trt&sugerencia=1&tipoSugerencia= | 0.58 | 0.58
1 | TRTG-03 | Terminal grande con 3 tornillos para circuito impreso | http://www.steren.com.mx/catalogo/search.asp?s=trt&sugerencia=1&tipoSugerencia= | 0.38 | 0.38
1 | Arduino Mega 2560 Rev3 | microcontroller board based on the ATmega2560 | http://store.arduino.cc/index.php?main_page=product_info&products_code=A000067 | 37.03 | 37.03
1 | AM1D-0505S-NZ | DC-DC 1WATTS,VIN=5,VOUT=5, 200MA | http://store.comet.bg/en/Catalogue/Product/4983/ | 5.06 | 5.06
1 | MAX485CPA+ | RS-422/RS-485 Interface IC RS-485/RS-422 Transceiver | http://www.mouser.mx/ProductDetail/Maxim-Integrated/MAX485CPA+/?qs=1THa7WoU59FcxPgOoQv70A%3D%3D | 1.21 | 1.21
1 | 47uF/16V | Capacitor Electrolitico |  | 0.19 | 0.19
1 | BC548A | Transistor de uso general | http://www.newark.com/webapp/wcs/stores/servlet/Search?catalogId=15003&langId=-1&storeId=10194&gs=true&st=bc548 | 0.12 | 0.12
1 | 22 Kohms | resistencia 1/4 W |  | 0.065 | 0.065
1 | 4.7 Kohms | resistencia 1/4 W |  | 0.065 | 0.065
1 | 680 ohms | resistencia 1/4 W |  | 0.065 | 0.065
1 | 1N4001 | Diodo rectificador | http://www.steren.com.mx/catalogo/prod.asp?f=&sf=&c=&p=117&resul=1n4001 | 0.12 | 0.12
1 | SCMM-122 | Micro switch deslizable de 1 polo, 2 tiros, 2 posiciones | http://www.steren.com.mx/catalogo/prod.asp?f=0&sf=182&c=1571&p=3255 | 0.38 | 0.38
5 | CKN9100-ND | SWITCH TACTILE SPST-NO 0.05A 12V | http://www.digikey.com/product-detail/en/PTS125SM43-2%20LFS/CKN9100-ND/1146743 | 0.34 | 1.7
1 | EIS-8PV | POSTE VERTICAL 8 POSICIONES | http://www.agelectronica.com/Virtual_Shop/index.asp | 0.11 | 0.11
4 | HEADER-1 | TIRA CON 40 TERMINALES 1 LINE | http://www.agelectronica.com/Virtual_Shop/index.asp | 0.11 | 0.44
8 | CM-.001/50V | CAPACITOR MONOLITICO DE .001UF/50V | http://www.agelectronica.com/Virtual_Shop/index.asp | 0.05 | 0.4
2 | 6N137 | OPTOACOPLADOR SALIDA COMP LOG TTL | http://www.agelectronica.com/Virtual_Shop/index.asp | 0.66 | 1.32
4 | 8PF | BASE 8 PINS P/C.I. MAQUINADA | http://www.agelectronica.com/Virtual_Shop/index.asp | 0.11 | 0.44
2 | LED-R3D-AD-R30 | LED 3MM ROJO DIFUSO | http://www.agelectronica.com/Virtual_Shop/index.asp | 0.055 | 0.11
0
0